## Troškovnik - 3D skener
PRILOG I. TROŠKOVNIK - 3D SKENER S PRIPADAJUĆIM PROGRAMOM
R.br. | Opis stavke | Jedinica mjere | Jednakovrijedan proizvod koji se nudi | Količina | Jedinična cijena | Ukupna cijena (bez PDV-a)
1. | 3D skener s pripadajućim programom sljedećih karakteristika: • Dimenzije: visina 165 mm, dijametar: 100 mm • Težina: 1 kg • Klasa lasera: 1 (IEC 60825-1:2014) • Wave length: 830 nm • Field of view: 360° (horizontal) / 300° (vertical) • Range: min. 0.6 - up to 60 m • Point measurement rate: up to 360'000 pts/sec • Ranging accuracy: 4 mm @ 10 m/ 7 mm @ 20 m • Camera system: 15 Mpixel 3-camera system, 150Mpx full dome capture, HDR, LED flash Calibrated spherical image, 360° x 300° • Thermal camera: FLIR technology based longwave infrared camera; Thermal panoramic image, 360° x 70° • Measurement speed: < 3 min for complete fulldome scan, spherical image & thermal image • 3D point accuracy: 6mm @ 10m / 8mm @ 20m | kom |  | 1
| UKUPNO (BEZ PDV-a) |  |  |  |  | 0
| PDV 25% |  |  |  |  | 0
| SVEUKUPNO (S PDV-om) |  |  |  |  | 0
NAPOMENA: Ukoliko ponuditelj ne ispuni sve stavke Troškovnika, briše ili mijenja određene stavke, ponuda će se smatrati neprihvatljivom.
| DATUM:_________________ |  |  | _______________________________________
(pečat, potpis, ime i prezime ovlaštene osobe ponuditelja)